## Sheet1
Dia., in | Rad., ft | Pipe Area, sf | embed-ment, ft | theta, rads | Segment Area, sf | Flow Area, sf | % of Full Area | Equivalent Diameter, in
24 | 1 | 3.1416 | 0.5 | 2.0944 | 0.61418 | 2.5274 | 80.45% | 21.5265
27 | 1.125 | 3.9761 | 0.5 | 1.9635 | 0.65791 | 3.3182 | 83.45% | 24.6652
30 | 1.25 | 4.9087 | 0.5 | 1.8546 | 0.6989 | 4.2098 | 85.76% | 27.7824
36 | 1.5 | 7.0686 | 0.5 | 1.6821 | 0.77437 | 6.2942 | 89.04% | 33.9709
42 | 1.75 | 9.6211 | 0.5 | 1.5504 | 0.8431 | 8.778 | 91.24% | 40.1176
48 | 2 | 12.5664 | 0.5 | 1.4455 | 0.90662 | 11.6597 | 92.79% | 46.2361
54 | 2.25 | 15.9043 | 0.5 | 1.3593 | 0.96597 | 14.9383 | 93.93% | 52.3344
60 | 2.5 | 19.635 | 0.5 | 1.287 | 1.0219 | 18.6131 | 94.8% | 58.4178